## Data
Specimen | Resistance (Mega Ohm) | Width (mm) | Height (mm) | Area (mm2) | Length (mm) | Resistivity (Ohm*m) | Conductivity (S/m)
1 | 1.093 | 10.9 | 12.93 | 140.937 | 15.02 | 10255.9348 | 9.7505e-05
2 | 0.756 | 14.55 | 10.46 | 152.193 | 17.45 | 6593.5764 | 0.00015166
3 | 0.993 | 15.01 | 11.06 | 166.0106 | 11.99 | 13748.8345 | 7.2733e-05
4 | 0.925 | 14.97 | 10.95 | 163.9215 | 13.32 | 11383.4375 | 8.7847e-05
5 | 2.223 | 11.6 | 10.21 | 118.436 | 17.3 | 15218.6837 | 6.5709e-05
6 | 0.836 | 13.8 | 10.78 | 148.764 | 13.25 | 9386.1663 | 0.00010654
7 | 0.906 | 10.84 | 11.87 | 128.6708 | 13.78 | 8459.7783 | 0.00011821
8 | 0.513 | 10.71 | 13.4 | 143.514 | 13.89 | 5300.4091 | 0.00018866
9 | 1.093 | 15.09 | 10.26 | 154.8234 | 17.13 | 9878.691 | 0.00010123
10 | 1.202 | 12.02 | 10.61 | 127.5322 | 17.49 | 8764.6486 | 0.00011409
11 | 1.76 | 11.76 | 10.39 | 122.1864 | 17.21 | 12495.5296 | 8.0029e-05
12 | 0.882 | 11.5 | 10.59 | 121.785 | 17.49 | 6141.4734 | 0.00016283

## Sheet2
Notes
22.8 degrees in lab
Some blocks don't have even sides